## В1-3 Офисы стр.1
Позиция | Наименование и техническая характеристика | Тип, марка, обозначение документа, опросного листа | Код оборудования, изделия, материала | Завод - изготовитель | Единица измерения | Количество | Масса единицы, кг | Примечание
В1-3 | Хозяйственно-питьевой водопровод В1-3 для встроенных помещений
| Водомерный узел УВ1 В2, в т.ч.: | Серия 5.901-1 |  |  | компл. | 1
| - счетчик холодной воды Ду40мм в комплекте с импульсным выходом | ВСХНд-40 |  |  | шт. | 1
| - фильтр для водомера муфтовый Ф50 | ФМФ Ф50 |  |  | шт. | 1
| - задвижка фланцевая с обрезиненным клином Ф50мм | МЗВ |  |  | шт. | 3 | 11,0
| - кран шаровой полнопроходный стальной с внутренней резьбой Ф15 | 11с67пЦП.00.1 PN25 DN15 |  |  | шт. | 2
| - манометр общего назначения | ГОСТ 2405-88 |  |  | шт. | 1
| -кран трехходовой латунный для манометра Ф15 | 11Б18бр |  |  | шт. | 1
| - задвижка фланцевая с электроприводом Ф50мм | 30ч906бр |  |  | шт. | 1
| Трубы стальные водогазопроводные оцинкованные обыкновенные Фу50 (60х3,5) | ГОСТ 3262-75 |  |  | м | 90 | 4,38
| Соединительные детали стальные |  |  |  | кг | 40
| Металл на крепление стальных труб |  |  |  | кг | 60
| Окраска стальных труб за два раза |  |  |  | м2/кг | 16/6,50
| Трубы полипропиленовые марки РN20 Ду15мм | VТр.700.0020 |  |  | м | 35,0 | 0,156
| Трубы полипропиленовые марки РN20 Ду25мм | VТр.700.0020 |  |  | м | 12,0 | 0,639
| Соединительные детали PPRC: (с учетом 15%) (угольники, тройники, муфты) | VТр.700 |  | Valtec | кг | 2,0
| Металл на крепление труб |  |  |  | кг | 1,5

## В1-3 Офисы стр.2
Позиция | Наименование и техническая характеристика | Тип, марка, обозначение документа, опросного листа | Код оборудования, изделия, материала | Завод - изготовитель | Единица измерения | Количество | Масса единицы, кг | Примечание
| Кран пожарный Ф50мм в т.ч.: |  |  |  | комп | 4
| -Вентиль запорный пожарный с муфтой и цапкой Ф50мм из ковкого чугуна | 15кч11р |  |  | шт | 4
| -Головка цапковая напорная ГЦ-50 | ТУ 78.7.302-91 |  |  | шт | 4
| -Головка рукавная напорная ГР-50 | ТУ 78.7.302-91 |  |  | шт | 8
| -Ствол ручной пожарный РС-50 dспр=16мм | ТУ 22-5380-82 |  |  | шт | 4
| -Рукав напорный пожарный льняной Ф50 L=20,0м | Г472-75* |  |  | шт | 4
| - Шаровой кран полнопроходный муфтовый из нержавеющей стали: -Ду 15мм |  |  | ЛЗТА "Маршал" | шт. | 27 | 0,9
| - Шаровой кран полнопроходный муфтовый из нержавеющей стали: -Ду 25мм |  |  | ЛЗТА "Маршал" | шт. | 1 | 1,7
| - Поливочный кран Ф15мм (смеситель настенный См-Ум-НВР) | ГОСТ 25809-83 |  |  | шт | 3

## Т3-Т4 Офисы
Позиция | Наименование и техническая характеристика | Тип, марка, обозначение документа, опросного листа | Код оборудования, изделия, материала | Завод - изготовитель | Единица измерения | Количество | Масса единицы, кг | Примечание
Т3, Т4 | Трубопровод горячего водоснабжения
| Полотенцесушитель латунный ПО-30 |  |  | ЛЗТА "Маршал" | шт. | 1
| Автоматический воздухоотводчик Ду20мм |  |  |  | шт. | 3
Шаровой кран полнопроходный муфтовый из нержавеющей стали:
| -Ду 15мм |  |  |  | шт. | 14 | 0,9
| -Ду 20мм |  |  |  | шт. | 2 | 1,1
| -Ду 25мм |  |  |  | шт. | 1 | 1,7
| Трубы полипропиленовые марки РN20 Ду15мм | VТр.700.0020 |  |  | м | 60 | 0,156
| Трубы полипропиленовые марки РN20 Ду20мм | VТр.700.0020 |  |  | м | 25,0 | 0,258
| Трубы полипропиленовые марки РN20 Ду25мм | VТр.700.0020 |  |  | м | 25,0 | 0,639
| Соединительные детали PPRC: (с учетом 15%) (угольники, тройники, муфты) | VТр.700 |  | Valtec | кг | 5,0
| Металл на крепление труб (10%) |  |  |  | кг | 3,4
Теплоизоляция магистральных труб трубками из вспененного полиэтилена Energoflex толщиной 25мм
| -для труб Фу20 | 25/0,2 |  | Энергофлекс | м/м | 3
| -для труб Фу25 | 25/0,23 |  | Энергофлекс | м/м | 3

## К1 Офисы стр.4
Поз. | Наименование и техническая характеристика | Тип, марка, обозначение документа, опросного листа | Код продукции | Поставщик | Единица измерения | Кол-во | Масса 1 ед., кг | Примечание
Сеть хоз-бытовой канализации К1
1 | Трубы чугунные безраструбные и фасонные части: | [6 empty] | проход через венткамеру
1.1 | -труба чугунная Ду100мм (Lтр=3,0м) | SML 10101 |  | Smart SML | м | 2,0 | 8,5
1.2 | - отвод 45° Ду100мм | SML 27101 |  | Smart SML | шт | 2 | 2,1
1.3 | - переход чугун/ PPR Ду100мм |  |  | Smart | шт | 2
1.4 | -хомут Rapid Inox Ду100мм |  |  | Smart | шт | 5
2 | Трубы канализационные полипропиленовые и фасонные части для внутренней канализации | ГОСТ 32414-2013
2.1 | - труба Ду50мм | Труба ПП-Г 50-1,6 |  |  | м | 50
2.2 | - труба Ду110мм | Труба ПП-Г 110-2,4 |  |  | м | 65
2.3 | - отвод Ду50 45° |  |  |  | шт | 6
2.4 | - отвод Ду50 90° |  |  |  | шт | 21
2.5 | - отвод Ду110 45° |  |  |  | шт | 9
2.6 | - отвод Ду110 90° |  |  |  | шт | 15
2.7 | - тройник Ду50 равнопроходный |  |  |  | шт | 9
2.8 | - тройник Ду110 равнопроходный |  |  |  | шт | 4
2.9 | - тройник Ду50х110 неравнопроходный |  |  |  | шт | 13
2.10 | - аэратор Ду110 |  |  |  | шт | 3
2.11 | - заглушка Ду50 |  |  |  | шт | 2
2.12 | - заглушка Ду110 |  |  |  | шт | 8
2.13 | - крестовина двух плоскостная Ду110х110х50 левая |  |  |  | шт | 4
2.14 | - крестовина двух плоскостная Ду110х110х50 правая |  |  |  | шт | 4
3 | Трап вертикальный Ду50 пластмассовый | ГОСТ 1811-2019 |  |  | шт | 4

## К1 Офисы стр.5
Поз. | Наименование и техническая характеристика | Тип, марка, обозначение документа, опросного листа | Код продукции | Поставщик | Единица измерения | Кол-во | Масса 1 ед., кг | Примечание
4 | Противопожарная манжета (муфта): | Огнеза-ПМ
| - Ду50мм |  |  |  | шт | 4
| - Ду110мм |  |  |  | шт | 8
5 | Металл на крепление труб |  |  |  | кг | 12
6 | Материалы для гидроизоляции трапов (проход трапов через перекрытия):
| - скрепа монтажная М500 |  |  |  | кг | 13
| - лента Пенебар (h=17мм, в=23мм) |  |  |  | м.п. | 2,2
7 | Сантехническое оборудование:
| - умывальник керамический полукруглый, второй величины с сифоном, выпуском, бесконтактным сенсорным смесителем настольным с нижней камерой смешения | ГОСТ 30493-2017 ГОСТ 25809-2019 |  |  | компл. | 10
| - унитаз керамический «Компакт» с цельноотлитой полочкой, косым выпуском, резиновой манжетой и сиденьем, устройством автоматического слива | ГОСТ 30493-2017 |  |  | компл. | 10
| - умывальник керамический полукруглый для инвалидов, второй величины с сифоном, выпуском, бесконтактным сенсорным смесителем настольным с нижней камерой смешения | ГОСТ 30493-2017 ГОСТ 25809-2019 |  |  | компл. | 2
| - унитаз керамический для инвалидов, косым выпуском, резиновой манжетой и сиденьем, устройством автоматического слива | ГОСТ 30493-2017 |  |  | компл. | 2