## В1 стр.1
Позиция | Наименование и техническая характеристика | Тип, марка, обозначение документа, опросного листа | Код оборудования, изделия, материала | Завод - изготовитель | Единица измерения | Количество | Масса единицы, кг | Примечание | Сумма
В1 | Хозяйственно-питьевой водопровод В1.1; В1.2
| Станция повышения давления WILO-COR-2 MHIE 803/VR (1 раб+1 рез.) Данные станции: q=1,8л/с или Q=6,48м3/ч Н=45м. Мощность насосов по 2,2кВт. каждый. Частотное регулирование (ПЧ на каждый насос). бак на 24литра РN16/ |  |  | WILO | комп | 1 |  | Хозпитьевые насосы-1 зона
| Станция повышения давления WILO-COR-2 MHIE 406/VR (1 раб+1 рез.) Данные станции: q=1,9л/с или Q=6,84м3/ч Н=79м. Мощность насосов по 2,2кВт каждый. Частотное регулирование (ПЧ на каждый насос). бак на 24литра РN16/ |  |  | WILO | комп | 1 |  | Хозпитьевые насосы-2 зона
| Водомерный узел УВ14 В1, в т.ч.: |  |  |  | компл. | 1
| - счетчик холодной воды Ду65мм в комплекте с импульсным выходом | ВСХНд Ф50 |  |  | шт. | 1
| - фильтр для водомера фланцевый стальной с пробкой Ф50 | ФМФ Ф50 |  |  | шт. | 1 |  |  | 1998.8
| - задвижка фланцевая чугунная с обрезиненным клином Ф100 | МЗВ |  |  | шт. | 4 |  |  | 18825.2
| - кран шаровой полнопроходный стальной с внутренней резьбой Ф15 | тип Х2777 149В6032 |  | ООО "Данфосс" | шт. | 2 |  |  | 511.1
| - задвижка фланцевая чугунная с электроприводом Ф100 | 30ч906бр |  |  | шт. | 1 |  |  | 24000
| - манометр общего назначения | ГОСТ 2405-88 |  |  | шт. | 1 |  |  | 629.85
| - кран трехходовой Ф15мм | ГОСТ 9702-87 |  |  | шт. | 1 |  |  | 314.45
| - трубы для водомерного узла |  |  |  | м | 2,0
| трубы стальные электросварные 108х2,8 | ГОСТ 10704-91 |  |  | м | 7,26 | 22,5 | от ввода водопровода до насосов
| трубы стальные водогазопроводные черные Ф15 | ГОСТ 3262-75* |  |  | м | 1,0 | 1,28
| окраска стальных труб эмалью ЭП-56 в 2 слоя по шпатлевке ЭП-0010 | ТУ 6-10-1243-72 |  |  | м2/кг | 2/0,8
| Трубы стальные электросварные 108х2,8 | ГОСТ 10704-91 |  |  | м | 12,0 | 7,26
| окраска стальных труб эмалью ЭП-56 в 2 слоя по шпатлевке ЭП-0010 | ТУ 6-10-1243-72 |  |  | м2/кг | 4/1,6

## В1 стр.2
Позиция | Наименование и техническая характеристика | Тип, марка, обозначение документа, опросного листа | Код оборудования, изделия, материала | Завод - изготовитель | Единица измерения | Количество | Масса единицы, кг | Примечание
| Водомерный узел квартирный, в т.ч.: |  |  |  | компл. | 330
| - счетчик холодной воды Ду15мм с интерфейсом, с дистанционной передачей данных | ВСХ-15 |  |  | шт. | 330
| - кран шаровой полнопроходной муфтовый Ф15 |  |  |  | шт. | 330
| - фильтр для водомера муфтовый Ф15 | ФММ Ф15 |  |  | шт. | 330
| Люк под покраску 200х300 алюминевый для наружного поливочного крана | "Вентдом" |  |  | шт. | 1
| Наружный поливочный кран (шаровой кран с насадкой для шланга) Ду25мм |  |  |  | шт. | 1
| Шланг резиновый с внутренним диаметром 25мм (для наружного поливочного крана) | ГОСТ 18698-79 |  |  | шт. | 1
Шаровой кран полнопроходный муфтовый из нержавеющей стали:
| -Ду 15мм |  |  |  | шт. | 15 | 0,75
| -Ду 20мм |  |  |  | шт. | 14 | 1,1
| -Ду 25мм |  |  |  | шт. | 28 | 1,75
| -Ду 25мм |  |  |  | шт. | 2 | 1,75
| -Ду 40мм |  |  |  | шт. | 2 | 4,1
Трубы полипропиленовые марки РN20:
| - Ду15мм | VТр.700.0020 |  | Valtec | м | 1092 | 0,258 | по подвалу и стояк
| - Ду20мм | VТр.700.0020 |  | Valtec | м | 108 | 0,639 | стояки
| - Ду25мм | VТр.700.0020 |  | Valtec | м | 14 | 1,06 | стояки (верх низ) перед воздухосб.
| - Ду25мм | VТр.700.0020 |  | Valtec | м | 7 | 0,639 | к пол. кр.
| - Ду32мм | VТр.700.0020 |  | Valtec | м | 32 | 0,25 | подающ. стояки 2-й зоны
| - Ду40мм | VТр.700.0020 |  | Valtec | м | 86 | 2,30
| Соединительные детали PPRC: (с учетом 15%; тройники, угольники, муфты ) | VТр.700 |  | Valtec | кг | 160
| - Металл на крепление (10%) |  |  |  | кг | 106
| - обратный клапан муфтовый Ф15 |  |  | ЛЗТА "Маршал" | шт. | 330 |  | для сбоса воды со стояков

## В1 стр.3
Позиция | Наименование и техническая характеристика | Тип, марка, обозначение документа, опросного листа | Код оборудования, изделия, материала | Завод - изготовитель | Единица измерения | Количество | Масса единицы, кг | Примечание
| Трубы стальные электросварные 57х2,5 (Ф50мм) | ГОСТ 10704-91 |  |  | м | 36 | 3,36 | от насосов
| Соединительные детали стальные |  |  |  | кг | 4,0
| Металл на крепление стальных труб |  |  |  | кг | 26
| Окраска стальных труб эмалью ЭП-56 в 2 слоя по шпатлевке ЭП-0010 | ТУ 6-10-1243-72 |  |  | м2/кг | 8/3,6
Тепловая изоляция труб трубками из вспененного полиэтилена Energoflex толщиной 20мм
| -для труб Ду32 | 35/20-2 |  |  | м | 54 |  | на техэтаже
| Первоначальное устройство внутриквартирного пожаротушения "РОСА" Ф15мм |  |  |  | шт. | 236
| -шланг длиной 15м и Фспрыска 19мм |  |  |  | шт. | 236
| - Регуляторы давления после себя Ф15мм |  |  |  | шт. | 178
| - Компенсатор "Козлова" сильфонный Ф25 |  |  |  | шт. | 84
| - Компенсатор "Козлова" сильфонный Ф40 |  |  |  | шт. | 6
| - Неподвижная опора для трубы Ф25 |  |  |  | шт. | 224
| - Неподвижная опора для трубы Ф40 |  |  |  | шт. | 14
| - Скользящая опора для трубы Ф25 |  |  |  | шт. | 224
| - Скользящая опора для трубы Ф40 |  |  |  | шт. | 14
| - Автоматический воздухоотводчик Ду20мм |  |  |  | шт. | 14

## Т3-Т4 стр.4
Позиция | Наименование и техническая характеристика | Тип, марка, обозначение документа, опросного листа | Код оборудования, изделия, материала | Завод - изготовитель | Единица измерения | Количество | Масса единицы, кг | Примечание
Т3, Т4 | Трубопровод горячего водоснабжения
| Полотенцесушитель латунный ПО-30 |  |  | ЛЗТА "Маршал" | шт. | 472
| Автоматический воздухоотводчик Ду20мм |  |  |  | шт. | 28
Шаровой кран полнопроходный муфтовый из нержавеющей стали:
| -Ду 15мм |  |  |  | шт. | 28 | 0,9 | стояки
| -Ду 20мм |  |  |  | шт. | 28 | 1,1 | к полотенцесуш.
| -Ду 25мм |  |  |  | шт. | 2 | 2,7 | стояки
| -Ду 25мм |  |  |  | шт. | 236 | 2,7
| -Ду 40мм |  |  |  | шт. | 2 | 4,1
| Водомерный узел квартирный, в т.ч.: |  |  |  | компл. | 330
| - счетчик горячей воды Ду15мм | ВСГ-15 |  |  | шт. | 330
| - кран шаровой полнопроходной фланцевый Ф15 | 11с67пЦП.00.1 PN25 DN15 |  |  | шт. | 330
| - фильтр для водомера муфтовый Ф15 | ФММ Ф15 |  |  | шт. | 330
| - Регуляторы давления после себя Ф15мм |  |  |  | шт. | 178
| - Компенсатор "Козлова" сильфонный Ф20 |  |  |  | шт. | 70
| - Компенсатор "Козлова" сильфонный Ф25 |  |  |  | шт. | 140
| - Компенсатор "Козлова" сильфонный Ф40 |  |  |  | шт. | 12
| - Неподвижная опора для трубы Ф20 |  |  |  | шт. | 196
| - Неподвижная опора для трубы Ф25 |  |  |  | шт. | 364
| - Неподвижная опора для трубы Ф40 |  |  |  | шт. | 24
| - Скользящая опора для трубы Ф20 |  |  |  | шт. | 196

## Т3-Т4 стр.5
Позиция | Наименование и техническая характеристика | Тип, марка, обозначение документа, опросного листа | Код оборудования, изделия, материала | Завод - изготовитель | Единица измерения | Количество | Масса единицы, кг | Примечание
Трубы полипропиленовые марки РN20:
| - Ду15мм | VТр.700.0020 |  | Valtec | м | 1092 | 0,258
| - Ду20мм | VТр.700.0020 |  | Valtec | м | 108 | 0,639 | стояки
| - Ду25мм | VТр.700.0020 |  | Valtec | м | 1092 | 1,06 | стояк и сеть
| - Ду25мм | VТр.700.0020 |  | Valtec | м | 32 | 0,639
| - Ду32мм | VТр.700.0020 |  | Valtec | м | 1092 | 0,25
| - Ду40мм | VТр.700.0020 |  | Valtec | м | 86 | 1,90
| Соединительные детали PPRC: (с учетом 15%; тройники, угольники, муфты ) | VТр.700 |  | Valtec | кг | 320
| Металл на крепление (10%) |  |  |  | кг | 213
Теплоизоляция магистральных труб трубками из вспененного полиэтилена Energoflex толщиной 25мм:
| -для труб Фу20 | 22/25-2 |  | Энергофлекс | м | 1092
| -для труб Фу25 | 28/25-2 |  | Энергофлекс | м | 1124 |  | сеть
| -для труб Фу32 | 35/25-2 |  | Энергофлекс | м | 108 |  | сеть
| -для труб Фу40 | 42/25-2 |  | Энергофлекс | м | 86 |  | сеть
| - Скользящая опора для трубы Ф25 |  |  |  | шт. | 364
| - Скользящая опора для трубы Ф40 |  |  |  | шт. | 24

## В2 Пожарный
Позиция | Наименование и техническая характеристика | Тип, марка, обозначение документа, опросного листа | Код оборудования, изделия, материала | Завод - изготовитель | Единица измерения | Количество | Масса единицы, кг | Примечание
В2 | Водопровод В2
| Модульная насосная установка (пожаротушения) WILO-CO 2 MVL 2008/SK-FFS -R-CS (1 раб+1 рез.) Данные установки: Q=18м3/ч; Н=88м. Мощность насосов по 11,0кВт. Подсоединение станции фланцевое (всас./напор, мм); | 2464092-артикул |  | WILO | комп | 1
| Пожарный патрубок Ф80мм |  |  |  | шт | 2
| Трубы стальные электросварные 89х2,8 (80) | ГОСТ 10704-91 |  |  | м | 11 | 5,95
| Трубы стальные электросварные 76х2,8 (65) | ГОСТ 10704-91 |  |  | м | 72 | 5,06
| Трубы стальные электросварные 57х2,5 (50) | ГОСТ 10704-91 |  |  | м | 253 | 3,36
| Соединительные детали стальные |  |  |  | кг | 160
| Кран пожарный Ф50мм в т.ч.: |  |  |  | комп | 55
| -Вентиль запорный пожарный с муфтой и цапкой Ф50мм из ковкого чугуна | 15кч11р |  |  | шт | 55
| -Головка цапковая напорная ГЦ-50 | ТУ 78.7.302-91 |  |  | шт | 55
| -Головка рукавная напорная ГР-50 | ТУ 78.7.302-91 |  |  | шт | 110
| -Ствол ручной пожарный РС-50 dспр=16мм | ТУ 22-5380-82 |  |  | шт | 55
| -Рукав напорный пожарный льняной Ф50 L=20,0м | Г472-75* |  |  | шт | 55
| Металл на крепление стальных труб |  |  |  | кг | 265
| Обратный клапан чугунный фланцевый Ф80 | 16ч6бр |  |  | шт | 2
| Рукав напорный резинотканевый Г(IV)-10-18 (Фвн=18мм) | Г18698-79* |  |  | шт | 2
| Задвижка с обрезиненным клином Ф80 | МЗВ |  |  | шт | 2 |  | после пожарных патрубков
| Окраска стальных труб эмалью ЭП-56 в 2 слоя по шпатлевке ЭП-0010 | ТУ 6-10-1243-72 |  |  | м2/кг | 80/32
- Диафрагма для регуляторы давления для трубы Ф50мм:
| -диаметр 12мм/Ф13мм | 10/6 |  |  | шт.
| -диаметр 14мм; / -диаметр 16мм; / -диаметр 20мм: | 8/6/6 |  |  | шт.
| - Шкаф пожарный навесной (540х650х230), металлический |  |  |  | шт | 55

## К1 Канализация
Поз. | Наименование и техническая характеристика | Тип, марка, обозначение документа, опросного листа | Код продукции | Поставщик | Единица измерения | Кол-во | Масса 1 ед., кг | Примечание
Хоз-бытовая сеть канализации жилого дома К1
1 | Трубы РР канализационная малошумная | ГОСТ 32414-2013
| - Ду110х3,4 |  |  |  | м | 1300
| -Ду160х4,9 |  |  |  | м | 50
2 | Фасонные части: | ГОСТ 32414-2013
2.1 | - двухплоскостная крестовина Ду110х50 (левая) |  |  |  | шт | 141
2.2 | - двухплоскостная крестовина Ду110х50 (правая) |  |  |  | шт | 94
2.3 | - крестовина Ду110х110 |  |  |  | шт | 23
2.4 | - тройник Ду110х50 45° |  |  |  | шт | 94
2.5 | - тройник Ду110х110 45° |  |  |  | шт | 47
2.6 | - тройник Ду160х110 45° |  |  |  | шт | 8
2.7 | - тройник Ду160х160 45° |  |  |  | шт | 4
2.8 | - ревизия Ду110 |  |  |  | шт | 105
2.9 | - отвод 45° Ду110 |  |  |  | шт | 53
2.10 | - отвод 90° Ду110 |  |  |  | шт | 6
2.11 | - отвод 45° Ду160 |  |  |  | шт | 4
2.12 | - заглушка Ду110 |  |  |  | шт | 12
2.13 | - заглушка Ду160 |  |  |  | шт | 6
3 | Трубы чугунные безраструбные и фасонные части:
| -труба чугунная Ду100мм (Lтр=3,0м) | SML 10101 |  | Smart SML | м | 5,0 | 8,5
| - отвод 45° Ду100мм | SML 27101 |  | Smart SML | шт | 3 | 2,1
| - переход чугун/ PPR Ду100мм |  |  | Smart | шт | 3
| -хомут Rapid Inox Ду100мм |  |  | Smart | шт | 6
| - тройник 45° Ду10мм |  |  | Smart | шт | 1

## К1 стр.8
Поз. | Наименование и техническая характеристика | Тип, марка, обозначение документа, опросного листа | Код продукции | Поставщик | Единица измерения | Кол-во | Масса 1 ед., кг | Примечание
4 | Противопожарная манжета ПМ-110 |  |  |  | шт | 387
5 | Неподвижная опора для труб Ду110мм двойная, оцинкованная в комплекте: - 2 элемента развязки - 2 хомута - 4 резьбовых штифта - 12 гаек шестигранных | PHONOLYT, тип dB(A)40 120391 |  | MUPRO | Компл. | 390 |  | Крепления стояков
6 | Металл на крепления трубопроводов по подвалу и техэтажу |  |  |  | кг | 20
7 | Комплексная система Кнауф тип С623 для коробов (ГКЛ, ПП60х27, ПН28х27) |  |  |  | м2/кг | 75/1125
8 | Эмаль акриловая для пластика «Радуга» |  |  |  | м2/кг | 1,5/0,2 |  | Вытяжная часть объединенных стояков
Напорный трубопровод К1н
1 | Труба стальная электросварная Ду57х3,0 | ГОСТ 10704-91 |  |  | м | 20
2 | Гаситель напора:
| - пластина металлическая (диск-сталь S=0,7) |  |  |  | шт | 2 | 0,4
| - стержни металлические (сталь) Ф8мм, L=10cм |  |  |  | шт | 10 | 0,0395
3 | Насос «Гном 6-10Д» с поплавком (Q=6м3/ч, Н=10м, N=0,6кВт) |  |  |  | шт | 1
4 | Шаровой кран стальной фланцевый Ду50мм |  |  |  | шт | 1
5 | Обратный клапан чугунный фланцевый пружинный Ду50мм |  |  |  | шт | 1
6 | Фланцы стальные тип 01, исполнение А Ду50мм |  |  |  | шт | 2
7 | Металл на крепление труб |  |  |  | кг | 8

## К2 Водосток
Поз. | Наименование и техническая характеристика | Тип, марка, обозначение документа, опросного листа | Код продукции | Поставщик | Единица измерения | Кол-во | Масса 1 ед., кг | Примечание
Внутренний водосток К2
1 | Воронка водосточная в комплекте с обжимным фланцем, листвоуловителем, электрообогревом, с патрубком компенсационным | ЭКО (Ду110х700) |  | Технониколь | Комп. | 2
2.1 | Трубы напорные раструбные под уплотнительное кольцо (НПВХ 100 Р SDR21-110х5,3 техническая) | ГОСТ Р 51613-2000 |  | Агригазполимер | м
2.2 | Трубы напорные раструбные под уплотнительное кольцо (НПВХ 100 Р SDR21-160х7,7 техническая) | ГОСТ Р 51613-2000 |  | Агригазполимер | м
3 | Фасонные части из НПВХ: | ГОСТ 32415-2013
3.1 | - тройник неравносторонний 45° PVC-U SDR 21-160х110 класс «ХВ» PN10 |  |  |  | шт | 2
3.2 | - отвод 45° PVC-U SDR 21-110 класс «ХВ» PN10 |  |  |  | шт | 10
3.3 | - глухой фланец PVC-U SDR 21-160 класс «ХВ» PN10 |  |  |  | шт | 1
3.4 | - ревизия: |  |  |  | компл | 2
| тройник раструбный с фланцем 90° PVC-U SDR 21-160 класс «ХВ» PN10 |  |  |  | шт | 1
| глухой фланец PVC-U SDR 21-160 класс «ХВ» PN10 |  |  |  | шт | 1
| болты М16х65 (Ру10) +гайка с шайбой |  |  |  | шт | 8
3.5 | - патрубок раструб-фланец SDR 21-160 класс «ХВ» PN10 |  |  |  | шт | 1
4 | Трубы стальные электросварные прямошовные Ф159х3,5 | ГОСТ 10704-91 |  |  | м | 30
5 | Антикоррозийное покрытие стальных труб:
5.1 | - грунтовка в 1 слой ГФ-021 |  |  |  | м2/кг | 16/2,5
5.2 | - окраска эмалью в 2 слоя ПФ-115 |  |  |  | м2/кг | 32/8
6 | Металл на крепление трубопроводов |  |  |  | кг | 30
7 | Фланец стальной плоский приварной DN150 PN10 тип 01 | ГОСТ 33259-2015 |  |  | шт | 1
8 | Противопожарные муфты Ду160мм | ПМ-160 |  |  | шт | 26

## К4 Конденсат
Поз. | Наименование и техническая характеристика | Тип, марка, обозначение документа, опросного листа | Код продукции | Поставщик | Единица измерения | Кол-во | Масса 1 ед., кг | Примечание
Водоотведение конденсата с кондиционеров К4
1 | Труба ПЭ100 SDR 17 40х2,41 техническая | ГОСТ Р 70628.2-2023 |  |  | м | 950
2 | Соединительные детали из полиэтилена: | ГОСТ Р 70628.3-2023
| - тройник ПЭ100 SDR17 40х2,41 (компрессионный) |  |  |  | шт | 300
| - отвод 90° ПЭ100 SDR17 40х2,41 (компрессионный) |  |  |  | шт | 15
| -заглушка ПЭ100 SDR17 40х2,41 (компрессионный) |  |  |  | шт | 28
3 | Металл на крепление труб |  |  |  | кг | 10
4 | Сифон-гидрозатвор Ду40мм |  |  | HL | шт | 3
5 | Гильза (сталь по ГОСТ 10704-91) Ф108х3,0 L=0,5м |  |  |  | шт | 6